## Sheet1
Dependence of Differential and Common Mode Impedance on Parasitic Capacitances and Freq
[7 empty] | (100-110) | (100-300)
C1,C2 | C3 | Freq | Zc1,Zc2 | Zc3 | Zc1¦¦R1 | Zc3¦¦R3 | Zt | Zcm
pF | pF | MHz | Ohms | Ohms | Ohms | Ohms | Ohms | Ohms
2 | 1 | 40 | 1989.4385 | 3978.8769 | 210.973 | 130.5699 | 99.7138 | 105.4865
2 | 1 | 80 | 994.7192 | 1989.4385 | 190.7452 | 126.4213 | 94.9545 | 95.3726
2 | 1 | 120 | 663.1462 | 1326.2923 | 174.0568 | 122.5282 | 90.6288 | 87.0284
3 | 1.5 | 40 | 1326.2923 | 2652.5846 | 200.3498 | 128.4621 | 97.276 | 100.1749
3 | 1.5 | 80 | 663.1462 | 1326.2923 | 174.0568 | 122.5282 | 90.6288 | 87.0284
3 | 1.5 | 120 | 442.0974 | 884.1949 | 153.8643 | 117.1182 | 84.8321 | 76.9322
4 | 2 | 40 | 994.7192 | 1989.4385 | 190.7452 | 126.4213 | 94.9545 | 95.3726
4 | 2 | 80 | 497.3596 | 994.7192 | 160.0536 | 118.8677 | 86.6801 | 80.0268
4 | 2 | 120 | 331.5731 | 663.1462 | 137.8699 | 112.1658 | 79.7322 | 68.935
5 | 2.5 | 40 | 795.7754 | 1591.5508 | 182.0193 | 124.4443 | 92.7413 | 91.0096
5 | 2.5 | 80 | 397.8877 | 795.7754 | 148.1359 | 115.4196 | 83.0611 | 74.0679
5 | 2.5 | 120 | 265.2585 | 530.5169 | 124.8877 | 107.6153 | 75.2108 | 62.4438
6 | 3 | 40 | 663.1462 | 1326.2923 | 174.0568 | 122.5282 | 90.6288 | 87.0284
6 | 3 | 80 | 331.5731 | 663.1462 | 137.8699 | 112.1658 | 79.7322 | 68.935
6 | 3 | 120 | 221.0487 | 442.0974 | 114.1399 | 103.4195 | 71.1747 | 57.07

## Sheet2
Maximum Parasitic Capacitance Allowed while still meeting Spec
[7 empty] | (100-110) | (100-150)
C1,C2 | C3 | Freq | Zc1,Zc2 | Zc3 | Zc1¦¦R1 | Zc3¦¦R3 | Zt | Zcm
pF | pF | MHz | Ohms | Ohms | Ohms | Ohms | Ohms | Ohms
Present Spec, Zt, min=100 and Zcm,min=100
2 | 1 | 40 | 1989.4385 | 3978.8769 | 210.973 | 130.5699 | 99.7138 | 105.4865
1 | 0.5 | 80 | 1989.4385 | 3978.8769 | 210.973 | 130.5699 | 99.7138 | 105.4865
0.67 | 0.33 | 120 | 1979.5408 | 4019.0676 | 210.8612 | 130.6127 | 99.7263 | 105.4306
Change to Zt,min=95 and Zcm,min=95
4 | 2 | 40 | 994.7192 | 1989.4385 | 190.7452 | 126.4213 | 94.9545 | 95.3726
2 | 1 | 80 | 994.7192 | 1989.4385 | 190.7452 | 126.4213 | 94.9545 | 95.3726
1.3 | 0.7 | 120 | 1020.2249 | 1894.7033 | 191.664 | 126.0209 | 94.8413 | 95.832
Change to Zt,min=90 and Zcm,min=86
6.4 | 3.2 | 40 | 621.6995 | 1243.399 | 171.0635 | 121.7781 | 89.8106 | 85.5318
3.2 | 1.6 | 80 | 621.6995 | 1243.399 | 171.0635 | 121.7781 | 89.8106 | 85.5318
2.1 | 1.1 | 120 | 631.5678 | 1205.7203 | 171.8021 | 121.4066 | 89.7093 | 85.9011